## Sheet1
Value | Voltage | Diealetric | Tolerance | Thermal CoEddicient | Power Raiting | Current Rating | Package Size | Manufacturer | Manufacturer partnumber | Farnell Partnumber | RS Partnumer | GFIC
22000 pF (22nF) | 16V | X7R |  |  |  |  | 0805 [2012] | Wurth Elecktornik | 885012207041 | 2812402 | 263-4128
0.1 uF (100nF) | [6 empty] | 0805 [2012]
1 uF | [6 empty] | 0805 [2012]
10 uF | 16V | X5R |  |  |  |  | 0805 [2012]
22 uF | 16V | X5R |  |  |  |  | 0805 [2012]
1Ω |  |  | 5% |  | 1W |  | 2512 [6332] | Panasonic | ERJ1TYJ1R0U | 2324189 |  | 1
10Ω |  |  | 5% |  | 1W |  | 2512 [6332] | Panasonic | ERJ1TYJ100U | 2324165 |  | 1
470Ω |  |  | 5% | 200 ppm | 750 mW |  | 2010 [5025] | Panasonic | ERJ12ZYJ471U | 2323976 |  | 10
1k |  |  | 1% | 100 ppm | 20W |  | TO 220 | Bourns | PWR220T-20-1001F | 2328249 |  | 2
1k |  |  | 5% | 150 ppm | 20W |  | TO 220 | Vishay | RTO020F10000JTE3 | 1140212 |  | n/a
7k5 |  |  | 1% | 100 ppm | 3W |  | 1225W [3264W] | TE Connectivity | 3430A3F7K5TDF | 4207857 |  | 5
20k | [6 empty] | 2010 [5025]
30k |  |  | 1% | 100 ppm | 1W |  | 2512 [6432] | Panasonic | ERJU1TF3002U | 2381005 |  | 3
110 k |  |  | 5% | 100 ppm | 500 mW |  | 2010 [5025] | Multicomp Pro | MCHVR0AJTEU1103 | 2826695 |  | 1
2010 [5025]
510 k |  |  | 5% | 100 ppm | 500 mW |  | 2010 [5025] | Multicomp Pro | MCHVR0AJTEU5103 | 2826710 |  | 3
1 M |  |  | 5% | 100 ppm | 500 mW |  | 2010 [5025] | Multicomp Pro | MCHVR0AFTEU9103 | 2826567 |  | 3
[6 empty] | 85 A |  | Wurth Elektronik | 74651195R |  | 177-0017